## Касилов
|  |  | Мощность станка, кВт: | [7 empty] | Мамент на шпинделе, Нм:
|  |  |  | Pz | V | [6 empty] | Pz | D
|  |  | N= | 1020 | 60 | = | 19.51 | кВт; |  |  | Мкр = | 2 | 1000 | = | 18.8057 | Нм
Осевая сила, Н:
|  |  |  | 10Cp | tx | Syz | Bu | z |  |  |  | t= | 2.5 | мм;
|  |  | Pz= |  | Dq | nw |  |  | = | 597.0069 | Н; | B= | 27 | мм;
Коэффициент:
Cp= | 22.6
x= | 0.86 |  | Частота вращения, об/мин;
y= | 0.72 | [8 empty] | V= | 2000 | м/мин
u= | 1 |  |  | V | 1000 |  |  |  |  | D= | 63 | мм
q= | 0.86 |  | n= | π | D | = | 10105.0758 | об/мин;
w= | 0
|  |  | Подача, мм/мин; | [6 empty] | n= |  | об/мин
[10 empty] | Sзуб= | 0.2 | мм/зуб
|  |  | Sмин= | Sзуб | z | n | = | 10105.0758 | мм/мин; | z= | 5 | шт
DB= | 2 √ap(Dсз-ap) |  | = | 2.2361 | мм;
ap= | 0.5 | мм;
Dсз= | 3 | мм;
Note on A33: эфективный диаметр, мм;
Note on A35: высота срезаемого слоя, мм;
Note on A36: фактический диаметр фрезы, мм;
Note on K18: скорость реза
Note on K19: диаметр фрезы
Note on K23: обороты шпинделя введенные вручную
Note on K24: подача на зуб
Note on K25: число зубьев
Note on M13: глубина фрезерования
Note on M14: ширина фрезерования

## Walter
|  | Число оборотов: | [6 empty] | Инструмент: | Удельная сила резания:
Dc = | 25 | мм; | [6 empty] | BXD4000-063A05RA |  | mc= | 0.26 | kc1,1= | 700 | Н/мм2;
Vc = | 1000 | мм; | [8 empty] | γ0= | 0
|  |  | Vc | 1000 | [7 empty] | 1 - | 0.01 | γ0 | kc1,1 | = | 1222.9849 | Н/мм2;
|  | n = | Dc | π | = | 12732.3954 | мин-1; |  |  |  | kс = |  | hmmc
|  | Подача: | [7 empty] | Средняя толщина стружки:
Z = | 3 |  | Kae = | 0.4 | = | 1
|  |  | fz0 = | 0.1 | [6 empty] | κ= | 90
fz = | 0.2 | мм/зуб; | = fz = | Kae´Kap´fz0
[12 empty] | (114,7 | fz | sin κ | (ae/Dc))
|  | Vf = | fz | Z | n | = | 7639.4373 | мм/мин; |  |  | hm = |  |  | φs |  | = | 0.11695 | мм;
Величина удаляемого материала: | [9 empty] | Угол контакта фрезы:
ae = | 10 | мм;
Центральное позиционирование фрезы:
ap = | 5 | мм;
|  |  | ae | ap | Vf | [5 empty] | φs = | 2 | arcsin | (ae/Dc) | = | 47.1564 | 0
|  | Q = | 1000 |  |  | = | 381.9719 | см3/мин;
Позиционирование со смещением от центра:
|  |  | Потребляемая мощность: | [10 empty] | ae — | (Dc/2)
[11 empty] | φs = | 90 + | arcsin | (Dс/2) |  | = | 78.463 | 0
|  | ap | ae | Vf | kc
| Pmot = |  | 6×107 | η |  | = | 9.7322 | kW;
η = | 0.8
kc = | 1222.9849 | Н/мм2;
Note on B4: Режущий диаметр;
Note on B6: Скорость реза;
Note on B13: Кол-во зубьев;
Note on B15: Подача на зуб;
Note on B21: Ширина реза;
Note on B23: Глубина реза;
Note on B33: КПД станка 0,7-0,95;
Note on B35: Удельная сила резания;
Note on E13: Коэффициент коррекции в зависимости от отношения: ширины резания ae/диаметр фрезы Dc;
Note on E14: Подача на зуб, стартовое значение;
Note on M4: Подьем кривой;
Note on M14: Главный угол;
Note on O4: Удельная сила резания по отношению к поперечному сечению стружки в 1 мм2;

## Лист2
| 250 |  | Мощность
315
3 | 400
3.5 | 500
4 | 630
5 | 800
6 | 1000 | 9.8994
8 | 1250
9.5 | 1600 | #DIV/0!
12.5 | 2000
19 | 3150
24 | 4000
30 | 5000
38 | 6300
44 | 8000
44 | 10000
44 | 12500
44 | 16000
44 | 20000
44 | 25000

## Лист1
BXD4000-050A04RA
BXD4000-063A05RA
AM3SSD2500A125